## Folha 1
FUA010 | Ud | Envidraçado exterior, sem perfis verticais.
Envidraçado exterior sem perfis verticais, gama média, de 5 m de comprimento e 2,10 m de altura total, com perfil superior, lacado cor branca, perfil inferior lacado RAL cor básica, de alumínio e folhas deslizantes e abatíveis, de vidro incolor temperado de segurnça, de 8 mm de espessura, com os bordos polidos. Inclusive juntas, parafusos de aço inoxidável, borrachas, tapetes, puxador metálico, jogo de remates laterais lacado cor branca e pinças de suporte de folhas.
Unitário |  | Ud | Descrição |  | Rend. |  | Preço unitário | Importância
mt21csy015laqr |  | m | Envidraçado exterior sem perfis verticais, gama média, de 2,1 m de altura total, com perfil superior, lacado cor branca, perfil inferior lacado RAL cor básica, de alumínio e folhas deslizantes e abatíveis, de vidro incolor temperado de segurnça, de 8 mm de espessura, com os bordos polidos. Inclusive juntas, parafusos de aço inoxidável, borrachas, tapetes, puxador metálico, jogo de remates laterais lacado cor branca e pinças de suporte de folhas. Segundo NP EN 14351-1. |  | 5 |  | 438.01 | 2190.05
mo011 |  | h | Oficial de 1ª montador. |  | 14.129 |  | 23.31 | 329.35
mo080 |  | h | Ajudante de montador. |  | 14.129 |  | 22.13 | 312.67
|  | % | Custos directos complementares |  | 2 |  | 2832.07 | 56.64
Custo de manutenção decenal: 1.011,05€ nos primeiros 10 anos. | [6 empty] | Total: | 2888.71
Referência e título da norma |  |  |  | Aplicabilidade(a) |  | Obrigatoriedade(b) |  |  | Sistema(c)
EN 14351-1:2006+A2:2016 |  |  |  | 1112020 |  | 1112020 |  |  | 1/3/4
Janelas e portas — Norma de produto, características de desempenho — Parte 1: Janelas e portas pedonais exteriores
(a) Data de entrada em aplicação da norma harmonizada
(b) Data final do período de coexistência
(c) Sistema de avaliação e verificação da regularidade do desempenho