## Folha 1
FUA010 | Ud | Envidraçado exterior, sem perfis verticais.
Envidraçado exterior sem perfis verticais, gama média, de 5 m de comprimento e 2,70 m de altura total, com perfil superior e perfil inferior lacado cor branca, de alumínio e folhas deslizantes e abatíveis, de vidro incolor temperado de segurnça, de 10 mm de espessura, com os bordos polidos. Inclusive juntas, parafusos de aço inoxidável, borrachas, tapetes, puxador metálico, jogo de remates laterais lacado cor branca e pinças de suporte de folhas.
Unitário |  |  | Ud | Descrição |  | Rend. |  | Preço unitário | Importância
mt21csy015racr |  |  | m | Envidraçado exterior sem perfis verticais, gama média, de 2,7 m de altura total, com perfil superior e perfil inferior lacado cor branca, de alumínio e folhas deslizantes e abatíveis, de vidro incolor temperado de segurnça, de 10 mm de espessura, com os bordos polidos. Inclusive juntas, parafusos de aço inoxidável, borrachas, tapetes, puxador metálico, jogo de remates laterais lacado cor branca e pinças de suporte de folhas. Segundo NP EN 14351-1. |  | 5 |  | 494.27 | 2471.35
mo011 |  |  | h | Oficial de 1ª montador. |  | 18.908 |  | 23.31 | 440.75
mo080 |  |  | h | Ajudante de montador. |  | 18.908 |  | 22.13 | 418.43
|  |  | % | Custos directos complementares |  | 2 |  | 3330.53 | 66.61
Custo de manutenção decenal: 1.189,00€ nos primeiros 10 anos. | [7 empty] | Total: | 3397.14
Referência e título da norma |  |  |  |  | Aplicabilidade(a) |  | Obrigatoriedade(b) |  |  | Sistema(c)
EN 14351-1:2006+A2:2016 |  |  |  |  | 1112020 |  | 1112020 |  |  | 1/3/4
Janelas e portas — Norma de produto, características de desempenho — Parte 1: Janelas e portas pedonais exteriores
(a) Data de entrada em aplicação da norma harmonizada
(b) Data final do período de coexistência
(c) Sistema de avaliação e verificação da regularidade do desempenho