## Folha 1
GRA020 | m³ | Transporte de resíduos inertes com camião.
Transporte com camião de resíduos inertes plásticos produzidos em obras de construção e/ou demolição, para aterro específico ou operador licenciado de gestão de resíduos, situado a 10 km de distância. O preço inclui o tempo de espera em obra durante as operações de carga, a viagem de ida, a descarga e a viagem de volta, mas não inclui a carga em obra.
Unitário |  |  | Ud | Descrição | Rend. | Preço unitário | Importância
mq04cap020aa |  |  | h | Camião de transporte de 10 t com uma capacidade de 8 m³ e 2 eixos. | 0.069 | 58.48 | 4.04
|  |  | % | Custos directos complementares | 2 | 4.04 | 0.08
[6 empty] | Total: | 4.12