## Folha 1
HFI030 | Ud | Forro de condutas para instalações, em cobertura plana, de alvenaria.
Forro de condutas para instalações, em cobertura plana, de 0,25 m² de secção e 1 m de altura, realizada com alvenaria de bloco de betão para revestir, assente e rebocada exteriormente com argamassa de cimento, confeccionada em obra, dosificação 1:6.
Unitário |  |  | Ud | Descrição |  | Rend. | Preço unitário |  | Importância
mt02bhg050eha |  |  | Ud | Bloco vazado de betão, 50x20x10 cm, para revestir. Segundo NP EN 771-3. |  | 38 | 0.48 |  | 18.24
mt08aaa010a |  |  | m³ | Água. |  | 0.02 | 1.5 |  | 0.03
mt01arg005a |  |  | t | Areia de pedreira, para argamassa preparada em obra. |  | 0.086 | 18 |  | 1.55
mt08cem011a |  |  | kg | Cimento Portland CEM II/B-L 32,5 R, cor cinzento, em sacos, segundo NP EN 197-1. |  | 13.182 | 0.1 |  | 1.32
mq06hor010 |  |  | h | Betoneira eléctrica com uma capacidade de amassadura de 160 l. |  | 0.038 | 3.45 |  | 0.13
mo020 |  |  | h | Oficial de 1ª construção. |  | 0.48 | 22.68 |  | 10.89
mo077 |  |  | h | Ajudante de construção. |  | 0.662 | 22.13 |  | 14.65
|  |  | % | Custos directos complementares |  | 2 | 46.81 |  | 0.94
Custo de manutenção decenal: 8,12€ nos primeiros 10 anos. | [6 empty] | Total: |  | 47.75
Referência e título da norma |  |  |  |  | Aplicabilidade(a) |  |  | Obrigatoriedade(b) |  | Sistema(c)
EN 771-3:2011+A1:2015 |  |  |  |  | 1062020 |  |  | 1062020 |  | 2+/4
Especificações para unidades de alvenaria — Parte 3: Blocos de betão de agregados (densos e leves)
EN 197-1:2011 |  |  |  |  | 172012 |  |  | 172013 |  | 1+
Cimento — Parte 1: Composição, especificações e critérios de conformidade para cimentos correntes
(a) Data de entrada em aplicação da norma harmonizada
(b) Data final do período de coexistência
(c) Sistema de avaliação e verificação da regularidade do desempenho