## Folha 1
HRN080 | m | Padieira de pedra natural.
Padieira de mármore Rosa Aurora, em peças até 1100 mm de comprimento, até 200 mm de largura e 20 mm de espessura, face e bordo recto polido e brita aderida à superfície na sua face inferior, encastrada nas ombreiras; assente com argamassa de cimento, confeccionada em obra, com aditivo hidrófugo, dosificação 1:4; e enchimento de juntas entre peças e das uniões com os muros com argamassa de juntas especial para pedra natural.
Unitário |  | Ud | Descrição |  | Rend. |  | Preço unitário | Importância
mt20dpn010pa |  | m | Padieira de mármore Rosa Aurora, em peças até 1100 mm de comprimento, até 200 mm de largura e 20 mm de espessura, face e bordo recto polido e brita aderida à superfície na sua face inferior, segundo NP EN 771-6. |  | 1.05 |  | 24.9 | 26.15
mt08aaa010a |  | m³ | Água. |  | 0.006 |  | 1.5 | 0.01
mt01arg005a |  | t | Areia de pedreira, para argamassa preparada em obra. |  | 0.008 |  | 18 | 0.14
mt08cem011a |  | kg | Cimento Portland CEM II/B-L 32,5 R, cor cinzento, em sacos, segundo NP EN 197-1. |  | 1.9 |  | 0.1 | 0.19
mt08adt010 |  | kg | Aditivo hidrófugo para impermeabilização de argamassas ou betões. |  | 0.038 |  | 1.2 | 0.05
mt09mcr220 |  | kg | Argamassa de enchimento de juntas para revestimentos, interiores ou exteriores, de pedra natural, polida ou para polir, composta de cimento, inertes à base de pó de mármore, pigmentos resistentes aos álcalis e aditivos especiais. |  | 0.015 |  | 1.8 | 0.03
mq06hor010 |  | h | Betoneira eléctrica com uma capacidade de amassadura de 160 l. |  | 0.005 |  | 3.45 | 0.02
mo020 |  | h | Oficial de 1ª construção. |  | 0.22 |  | 22.68 | 4.99
mo113 |  | h | Operário não qualificado construção. |  | 0.26 |  | 21.45 | 5.58
|  | % | Custos directos complementares |  | 2 |  | 37.16 | 0.74
Custo de manutenção decenal: 5,31€ nos primeiros 10 anos. | [6 empty] | Total: | 37.9
Referência e título da norma |  |  |  | Aplicabilidade(a) |  | Obrigatoriedade(b) |  |  | Sistema(c)
EN 771-6:2011+A1:2015 |  |  |  | 842016 |  | 842017 |  |  | 2+/4
Especificações para unidades de alvenaria — Parte 6: Unidades de alvenaria em pedra natural
EN 197-1:2011 |  |  |  | 172012 |  | 172013 |  |  | 1+
Cimento — Parte 1: Composição, especificações e critérios de conformidade para cimentos correntes
(a) Data de entrada em aplicação da norma harmonizada
(b) Data final do período de coexistência
(c) Sistema de avaliação e verificação da regularidade do desempenho