## Folha 1
HYA010 | m² | Trabalhos auxiliares de pedreiro para execução de instalações.
Repercussão por m² de superfície construída de obra, de qualquer trabalho auxiliar de pedreiro, necessário para a correcta execução das infra-estruturas de telecomunicações em edifícios (ITED) formadas por: tubagem de entrada, caixas de entrada, passagem aérea de topo (PAT), armários de telecomunicações individuais (ATI), tubagem e caixas da rede individual, com um grau de complexidade alto, em edifício de habitações em banda, inclusive p/p de elementos comuns. Inclusive material auxiliar para a correcta execução dos trabalhos.
Unitário |  |  | Ud | Descrição |  | Rend. | Preço unitário |  | Importância
mt09pye010b |  |  | m³ | Pasta de gesso de construção B1, segundo EN 13279-1. |  | 0.015 | 148.5 |  | 2.23
mt08aaa010a |  |  | m³ | Água. |  | 0.006 | 1.5 |  | 0.01
mt01arg005a |  |  | t | Areia de pedreira, para argamassa preparada em obra. |  | 0.016 | 18 |  | 0.29
mt08cem011a |  |  | kg | Cimento Portland CEM II/B-L 32,5 R, cor cinzento, em sacos, segundo NP EN 197-1. |  | 2.5 | 0.1 |  | 0.25
mt08adt010 |  |  | kg | Aditivo hidrófugo para impermeabilização de argamassas ou betões. |  | 0.05 | 1.2 |  | 0.06
mq05per010 |  |  | h | Perfuradora com coroa diamantada e suporte, por via húmida. |  | 0.005 | 28 |  | 0.14
mo020 |  |  | h | Oficial de 1ª construção. |  | 0.022 | 22.68 |  | 0.5
mo113 |  |  | h | Operário não qualificado construção. |  | 0.055 | 21.45 |  | 1.18
|  |  | % | Custos directos complementares |  | 4 | 4.66 |  | 0.19
[7 empty] | Total: |  | 4.85
Referência e título da norma |  |  |  |  | Aplicabilidade(a) |  |  | Obrigatoriedade(b) |  | Sistema(c)
EN 13279-1:2008 |  |  |  |  | 1102010 |  |  | 1102010 |  | 3/4
Gesso e produtos à base de gesso para a constr ução — Parte 1: Definições e requisitos
EN 197-1:2011 |  |  |  |  | 172012 |  |  | 172013 |  | 1+
Cimento — Parte 1: Composição, especificações e critérios de conformidade para cimentos correntes
(a) Data de entrada em aplicação da norma harmonizada
(b) Data final do período de coexistência
(c) Sistema de avaliação e verificação da regularidade do desempenho