## Folha 1
IBL600 | Ud | Unidade exterior de ar condicionado, bomba de calor.
Unidade exterior de ar condicionado, para sistema ar-ar multi-split, com caudal variável de refrigerante, bomba de calor, para gás R-410A, alimentação monofásica (230V/50Hz), gama City Multi, série Multi-S, modelo PUMY-SP112VKM2 "MITSUBISHI ELECTRIC", potência frigorífica nominal 12,5 kW (temperatura de bolbo húmido de ar interior 19°C, temperatura de bolbo seco do ar exterior 35°C), EER 4,03, SEER 7,24, consumo eléctrico nominal em arrefecimento 4,46 kW, limite de funcionamento de temperatura de bolbo seco do ar exterior em arrefecimento desde -5 até 52°C, potência calorífica nominal 14 kW (temperatura de bolbo seco de ar interior 20°C, temperatura de bolbo húmido do ar exterior 6°C), COP 4,42, SCOP 5,07, consumo eléctrico nominal em aquecimento 3,66 kW, limite de funcionamento de temperatura de bolbo seco do ar exterior em aquecimento desde -20 até 15°C, possibilidade de ligação de até 9 unidades interiores com uma percentagem de capacidade mínima de 50% e máximo de 130%, compressor scroll hermeticamente vedado com controlo Inverter, 1050x981x330 mm, peso 93 kg, pressão sonora 52 dBA, potência sonora 72 dBA, caudal de ar 77 m³/min, comprimento total máximo da tubagem frigorífica 300 m, diferença máxima de altura de instalação 50 m se a unidade exterior se encontra por cima das unidades interiores e 40 m se encontra-se por baixo. Opcionais: conjunto de escoamento, modelo PAC-SG61DS-E. Inclusive elementos anti-vibratórios de pavimento. O preço não inclui a canalização nem a cablagem eléctrica de alimentação.
Unitário |  | Ud | Descrição | Rend. | Preço unitário | Importância
mt42mee012a |  | Ud | Unidade exterior de ar condicionado, para sistema ar-ar multi-split, com caudal variável de refrigerante, bomba de calor, para gás R-410A, alimentação monofásica (230V/50Hz), gama City Multi, série Multi-S, modelo PUMY-SP112VKM2 "MITSUBISHI ELECTRIC", potência frigorífica nominal 12,5 kW (temperatura de bolbo húmido de ar interior 19°C, temperatura de bolbo seco do ar exterior 35°C), EER 4,03, SEER 7,24, consumo eléctrico nominal em arrefecimento 4,46 kW, limite de funcionamento de temperatura de bolbo seco do ar exterior em arrefecimento desde -5 até 52°C, potência calorífica nominal 14 kW (temperatura de bolbo seco de ar interior 20°C, temperatura de bolbo húmido do ar exterior 6°C), COP 4,42, SCOP 5,07, consumo eléctrico nominal em aquecimento 3,66 kW, limite de funcionamento de temperatura de bolbo seco do ar exterior em aquecimento desde -20 até 15°C, possibilidade de ligação de até 9 unidades interiores com uma percentagem de capacidade mínima de 50% e máximo de 130%, compressor scroll hermeticamente vedado com controlo Inverter, 1050x981x330 mm, peso 93 kg, pressão sonora 52 dBA, potência sonora 72 dBA, caudal de ar 77 m³/min, comprimento total máximo da tubagem frigorífica 300 m, diferença máxima de altura de instalação 50 m se a unidade exterior se encontra por cima das unidades interiores e 40 m se encontra-se por baixo. | 1 | 6431 | 6431
mt42www080 |  | Ud | Kit de amortecedores anti-vibração de pavimento, formado por quatro amortecedores de borracha, com os correspondentes parafusos, porcas e anilhas. | 1 | 8 | 8
mt42mee685a |  | Ud | Conjunto de escoamento, modelo PAC-SG61DS-E "MITSUBISHI ELECTRIC", para unidade exterior de ar condicionado. | 1 | 39 | 39
mo005 |  | h | Oficial de 1ª instalador de ar condicionado. | 3.9 | 23.31 | 90.91
mo104 |  | h | Ajudante de instalador de ar condicionado. | 3.9 | 22.09 | 86.15
|  | % | Custos directos complementares | 2 | 6655.06 | 133.1
Custo de manutenção decenal: 2.375,86€ nos primeiros 10 anos. |  |  |  |  | Total: | 6788.16