## Folha 1
IBL630 | Ud | Unidade interior de ar condicionado, de parede.
Unidade interior de ar condicionado, de parede, sistema ar-ar, para gás R-410A, gama doméstica, cor branca, modelo MSZ-LN25VG2W "MITSUBISHI ELECTRIC", potência frigorífica nominal 2,5 kW (temperatura de bolbo seco de ar interior 27°C, temperatura de bolbo húmido de ar interior 19°C), potência calorífica nominal 3,2 kW (temperatura de bolbo seco de ar interior 20°C), pressão sonora 19 dBA, de 307x890x233 mm, peso 15,5 kg, com filtro alergénico, filtro anti-bolor, sensor de temperatura, 3D I-See Sensor, detector de presença e comando à distância sem fios; kit de ligação com válvula de expansão electrónica modelo PAC-LV11M-J. O preço não inclui a canalização nem a cablagem eléctrica de alimentação.
Unitário |  | Ud | Descrição | Rend. | Preço unitário | Importância
mt42mee261aa |  | Ud | Unidade interior de ar condicionado, de parede, sistema ar-ar, para gás R-410A, gama doméstica, cor branca, modelo MSZ-LN25VG2W "MITSUBISHI ELECTRIC", potência frigorífica nominal 2,5 kW (temperatura de bolbo seco de ar interior 27°C, temperatura de bolbo húmido de ar interior 19°C), potência calorífica nominal 3,2 kW (temperatura de bolbo seco de ar interior 20°C), pressão sonora 19 dBA, de 307x890x233 mm, peso 15,5 kg, com filtro alergénico, filtro anti-bolor, sensor de temperatura, 3D I-See Sensor, detector de presença e comando à distância sem fios. | 1 | 866 | 866
mt42mee620a |  | Ud | Kit de ligação com válvula de expansão electrónica, para sistema ar-ar multi-split, com caudal variável de refrigerante, para gás R-410A, para ligação de unidade interior, gama doméstica, a gama City Multi, modelo PAC-LV11M-J "MITSUBISHI ELECTRIC", alimentação monofásica a 230 V, peso 3,5 kg, dimensões 142x355x183 mm, distância máxima à unidade interior 15 m. | 1 | 667 | 667
mo005 |  | h | Oficial de 1ª instalador de ar condicionado. | 1 | 23.31 | 23.31
mo104 |  | h | Ajudante de instalador de ar condicionado. | 1 | 22.09 | 22.09
|  | % | Custos directos complementares | 2 | 1578.4 | 31.57
Custo de manutenção decenal: 450,79€ nos primeiros 10 anos. |  |  |  |  | Total: | 1609.97