## Folha 1
IBL635 | Ud |  | Unidade interior de ar condicionado, de solo.
Unidade interior de ar condicionado, de solo, com envolvente, sistema ar-ar, para gás R-410A, gama doméstica, modelo MFZ-KT60VG "MITSUBISHI ELECTRIC", potência frigorífica nominal 6,1 kW (temperatura de bolbo seco de ar interior 27°C, temperatura de bolbo húmido de ar interior 19°C), potência calorífica nominal 7 kW (temperatura de bolbo seco de ar interior 20°C), consumo eléctrico nominal em arrefecimento 0,028 kW, consumo eléctrico nominal em aquecimento 0,028 kW, de 600x750x215 mm, peso 15 kg, com ventilador de 5 velocidades, pressão sonora a velocidade baixa 28 dBA, caudal de ar a velocidade alta 15 m³/min; kit de ligação com válvula de expansão electrónica modelo PAC-LV11M-J. O preço não inclui a canalização nem a cablagem eléctrica de alimentação.
Unitário |  | Ud |  | Descrição | Rend. | Preço unitário | Importância
mt42mee272d |  | Ud |  | Unidade interior de ar condicionado, de solo, com envolvente, sistema ar-ar, para gás R-410A, gama doméstica, modelo MFZ-KT60VG "MITSUBISHI ELECTRIC", potência frigorífica nominal 6,1 kW (temperatura de bolbo seco de ar interior 27°C, temperatura de bolbo húmido de ar interior 19°C), potência calorífica nominal 7 kW (temperatura de bolbo seco de ar interior 20°C), consumo eléctrico nominal em arrefecimento 0,028 kW, consumo eléctrico nominal em aquecimento 0,028 kW, de 600x750x215 mm, peso 15 kg, com ventilador de 5 velocidades, pressão sonora a velocidade baixa 28 dBA, caudal de ar a velocidade alta 15 m³/min. | 1 | 1993 | 1993
mo005 |  | h |  | Oficial de 1ª instalador de ar condicionado. | 1 | 23.31 | 23.31
mo104 |  | h |  | Ajudante de instalador de ar condicionado. | 1 | 22.09 | 22.09
|  | % |  | Custos directos complementares | 2 | 2038.4 | 40.77
Custo de manutenção decenal: 582,17€ nos primeiros 10 anos. | [5 empty] | Total: | 2079.17