## Folha 1
IBW115 | Ud | Unidade interior de ar condicionado, de cassete, para sistema VRF R32.
Unidade interior de ar condicionado, de cassete de 4 vias, para tecto modular de 600x600 mm, sistema ar-ar multi-split com caudal variável de refrigerante, para gás R-32, alimentação monofásica (230V/50Hz), modelo FDTC15KXZE1-W "MITSUBISHI HEAVY INDUSTRIES", potência frigorífica total 1,5 kW (temperatura de bolbo húmido de ar interior 19°C, temperatura de bolbo seco do ar exterior 35°C), potência calorífica 1,7 kW (temperatura de bolbo seco de ar interior 20°C, temperatura de bolbo húmido do ar exterior 6°C), consumo eléctrico em arrefecimento 30 W, consumo eléctrico em aquecimento 30 W, nível sonoro (velocidade baixa) 25 dBA, caudal de ar 480 m³/h, de 248x570x570 mm e 12,5 kg, painel decorativo de 10x620x620 mm e 2,5 kg, com válvula de expansão electrónica, filtro, kit de montagem e tomada cunhada para ar exterior, controlo sem fios, modelo RCN-T5BW-E2. Inclusive elementos para suspensão ao tecto. O preço não inclui a canalização nem a cablagem eléctrica de alimentação.
Unitário |  | Ud | Descrição | Rend. | Preço unitário | Importância
mt42mhi028a |  | Ud | Unidade interior de ar condicionado, de cassete de 4 vias, para tecto modular de 600x600 mm, sistema ar-ar multi-split com caudal variável de refrigerante, para gás R-32, alimentação monofásica (230V/50Hz), modelo FDTC15KXZE1-W "MITSUBISHI HEAVY INDUSTRIES", potência frigorífica total 1,5 kW (temperatura de bolbo húmido de ar interior 19°C, temperatura de bolbo seco do ar exterior 35°C), potência calorífica 1,7 kW (temperatura de bolbo seco de ar interior 20°C, temperatura de bolbo húmido do ar exterior 6°C), consumo eléctrico em arrefecimento 30 W, consumo eléctrico em aquecimento 30 W, nível sonoro (velocidade baixa) 25 dBA, caudal de ar 480 m³/h, de 248x570x570 mm e 12,5 kg, painel decorativo de 10x620x620 mm e 2,5 kg, com válvula de expansão electrónica, filtro, kit de montagem e tomada cunhada para ar exterior. | 1 | 1927 | 1927
mt42www090 |  | Ud | Kit de suportes para suspensão ao tecto, formado por quatro varões roscados de aço galvanizado, com as correspondentes buchas, porcas e anilhas. | 1 | 22 | 22
mt42mhi520f |  | Ud | Controlo sem fios, modelo RCN-T5BW-E2 "MITSUBISHI HEAVY INDUSTRIES". | 1 | 307 | 307
mo005 |  | h | Oficial de 1ª instalador de ar condicionado. | 1 | 23.31 | 23.31
mo104 |  | h | Ajudante de instalador de ar condicionado. | 1 | 22.09 | 22.09
|  | % | Custos directos complementares | 2 | 2301.4 | 46.03
Custo de manutenção decenal: 657,28€ nos primeiros 10 anos. |  |  |  |  | Total: | 2347.43