## Folha 1
IBW355 | Ud |  | Unidade exterior de ar condicionado, com recuperação de calor, para sistema VRF.
Unidade exterior de ar condicionado, sistema ar-ar multi-split KXZR2 Smart com caudal variável de refrigerante e recuperação de calor, modelo FDC450KXZRE2 "MITSUBISHI HEAVY INDUSTRIES", para gás R-410A, alimentação trifásica (400V/50Hz), potência frigorífica 45 kW (temperatura de bolbo seco do ar exterior 35°C, temperatura de bolbo húmido de ar interior 19°C), SEER 6,29, EER 3,11, consumo eléctrico nominal em arrefecimento 14,47 kW, potência calorífica 45 kW (temperatura de bolbo húmido do ar exterior 6°C, temperatura de bolbo seco de ar interior 20°C), SCOP 4,33, COP 3,95, consumo eléctrico nominal em aquecimento 11,39 kW, dimensões 2052x1350x720 mm, peso 372 kg, nível sonoro 62 dBA, caudal de ar 18240 m³/h, nº máximo de unidades interiores ligáveis 60, intervalo de capacidade 50 - 200%. O preço não inclui os elementos anti-vibratórios de pavimento, a canalização nem a cablagem eléctrica de alimentação.
Unitário |  | Ud |  | Descrição | Rend. | Preço unitário | Importância
mt42mhi343b |  | Ud |  | Unidade exterior de ar condicionado, sistema ar-ar multi-split KXZR2 Smart com caudal variável de refrigerante e recuperação de calor, modelo FDC450KXZRE2 "MITSUBISHI HEAVY INDUSTRIES", para gás R-410A, alimentação trifásica (400V/50Hz), potência frigorífica 45 kW (temperatura de bolbo seco do ar exterior 35°C, temperatura de bolbo húmido de ar interior 19°C), SEER 6,29, EER 3,11, consumo eléctrico nominal em arrefecimento 14,47 kW, potência calorífica 45 kW (temperatura de bolbo húmido do ar exterior 6°C, temperatura de bolbo seco de ar interior 20°C), SCOP 4,33, COP 3,95, consumo eléctrico nominal em aquecimento 11,39 kW, dimensões 2052x1350x720 mm, peso 372 kg, nível sonoro 62 dBA, caudal de ar 18240 m³/h, nº máximo de unidades interiores ligáveis 60, intervalo de capacidade 50 - 200%. | 1 | 26713 | 26713
mo005 |  | h |  | Oficial de 1ª instalador de ar condicionado. | 6.908 | 23.31 | 161.03
mo104 |  | h |  | Ajudante de instalador de ar condicionado. | 6.908 | 22.09 | 152.6
|  | % |  | Custos directos complementares | 2 | 27026.6 | 540.53
Custo de manutenção decenal: 9.648,51€ nos primeiros 10 anos. | [5 empty] | Total: | 27567.2