## Folha 1
IBW355 | Ud |  | Unidade exterior de ar condicionado, com recuperação de calor, para sistema VRF.
Unidade exterior de ar condicionado, sistema ar-ar multi-split KXZR2 Smart com caudal variável de refrigerante e recuperação de calor, modelo FDC615KXZRE2 "MITSUBISHI HEAVY INDUSTRIES", para gás R-410A, alimentação trifásica (400V/50Hz), potência frigorífica 61,5 kW (temperatura de bolbo seco do ar exterior 35°C, temperatura de bolbo húmido de ar interior 19°C), SEER 6,05, EER 2,88, consumo eléctrico nominal em arrefecimento 21,35 kW, potência calorífica 61,5 kW (temperatura de bolbo húmido do ar exterior 6°C, temperatura de bolbo seco de ar interior 20°C), SCOP 4,34, COP 3,81, consumo eléctrico nominal em aquecimento 16,14 kW, dimensões 2052x1350x720 mm, peso 420 kg, nível sonoro 64 dBA, caudal de ar 18000 m³/h, nº máximo de unidades interiores ligáveis 65, intervalo de capacidade 50 - 160%. O preço não inclui os elementos anti-vibratórios de pavimento, a canalização nem a cablagem eléctrica de alimentação.
Unitário |  | Ud |  | Descrição | Rend. | Preço unitário | Importância
mt42mhi343f |  | Ud |  | Unidade exterior de ar condicionado, sistema ar-ar multi-split KXZR2 Smart com caudal variável de refrigerante e recuperação de calor, modelo FDC615KXZRE2 "MITSUBISHI HEAVY INDUSTRIES", para gás R-410A, alimentação trifásica (400V/50Hz), potência frigorífica 61,5 kW (temperatura de bolbo seco do ar exterior 35°C, temperatura de bolbo húmido de ar interior 19°C), SEER 6,05, EER 2,88, consumo eléctrico nominal em arrefecimento 21,35 kW, potência calorífica 61,5 kW (temperatura de bolbo húmido do ar exterior 6°C, temperatura de bolbo seco de ar interior 20°C), SCOP 4,34, COP 3,81, consumo eléctrico nominal em aquecimento 16,14 kW, dimensões 2052x1350x720 mm, peso 420 kg, nível sonoro 64 dBA, caudal de ar 18000 m³/h, nº máximo de unidades interiores ligáveis 65, intervalo de capacidade 50 - 160%. | 1 | 36484 | 36484
mo005 |  | h |  | Oficial de 1ª instalador de ar condicionado. | 7.575 | 23.31 | 176.57
mo104 |  | h |  | Ajudante de instalador de ar condicionado. | 7.575 | 22.09 | 167.33
|  | % |  | Custos directos complementares | 2 | 36827.9 | 736.56
Custo de manutenção decenal: 13.147,56€ nos primeiros 10 anos. | [5 empty] | Total: | 37564.5