## Folha 1
ICE019 | m² | Sistema de aquecimento e arrefecimento por tecto radiante, com tecto falso contínuo.
Sistema de aquecimento e arrefecimento por tecto radiante, composto por painéis refrigerantes, de gesso laminado, para tecto falso contínuo, de 2000x1200 mm e 15 mm de espessura, com circuitos integrados de tubo de polietileno reticulado (PE-X) com barreira de oxigénio, de 9,9 mm de diâmetro e 1,1 mm de espessura e tubagem (desde o colector até o tê de distribuição) formada por tubo de polietileno reticulado (PE-Xa) com barreira de oxigénio e camada de protecção de polietileno (PE) modificado, de 20 mm de diâmetro exterior e 2 mm de espessura; suspenso da laje com estrutura metálica. Totalmente montado, ligado e testado. O preço não inclui a estrutura suporte.
Unitário |  |  | Ud | Descrição | Rend. | Preço unitário | Importância
mt38etu108a |  |  | Ud | Tê de latão, de 20x9,9x20 mm, sistema de união Quick and Easy, inclusive anéis. | 1 | 14.46 | 14.46
mo004 |  |  | h | Oficial de 1ª instalador de aquecimento. | 0.1 | 23.31 | 2.33
mo103 |  |  | h | Ajudante de instalador de aquecimento. | 0.05 | 22.09 | 1.1
|  |  | % | Custos directos complementares | 2 | 17.89 | 0.36
Custo de manutenção decenal: 3,10€ nos primeiros 10 anos. | [5 empty] | Total: | 18.25