## Folha 1
ICE040 | Ud | Radiador.
Radiador de alumínio injectado, emissão calorífica 591,6 kcal/h, segundo EN 442-1, para uma diferença média de temperatura de 50°C entre o radiador e o ambiente, composto de 6 elementos, de 575 mm de altura, com frontal plano, em instalação de aquecimento central por água, com sistema monotubo. Inclusive válvula de seccionamento termostática, purgador automático, tampões, reduções, juntas, ancoragens, suportes, racores de ligação à rede de distribuição e todos os acessórios necessários para o seu correcto funcionamento. Totalmente montado, ligado e testado.
Unitário |  | Ud | Descrição |  | Rend. |  | Preço unitário | Importância
mt38emi010ag |  | Ud | Elemento para radiador de alumínio injectado em instalações de água quente até 6 bar e 110°C, de 575 mm de altura, com frontal plano e emissão calorífica 98,6 kcal/h para uma diferença média de temperatura de 50°C entre o radiador e o ambiente, segundo EN 442-1. |  | 6 |  | 11.9 | 71.4
mt38emi011b |  | Ud | Kit para montagem de radiador de alumínio injectado, composto por tampões e reduções, pintados e zincados com rosca à direita ou à esquerda, juntas, suportes, purgador automático, spray de tinta para retoques e outros acessórios necessários. |  | 1 |  | 19.25 | 19.25
mt38emi015 |  | Ud | Kit para ligação de radiador de alumínio injectado à tubagem de distribuição, composto por válvula de seccionamento termostática para instalação com sistema monotubo, ligações e outros acessórios necessários. |  | 1 |  | 26.2 | 26.2
mo004 |  | h | Oficial de 1ª instalador de aquecimento. |  | 0.458 |  | 23.31 | 10.68
mo103 |  | h | Ajudante de instalador de aquecimento. |  | 0.458 |  | 22.09 | 10.12
|  | % | Custos directos complementares |  | 2 |  | 137.65 | 2.75
Custo de manutenção decenal: 19,66€ nos primeiros 10 anos. | [6 empty] | Total: | 140.4
Referência e título da norma |  |  |  | Aplicabilidade(a) |  | Obrigatoriedade(b) |  |  | Sistema(c)
EN 442-1:2014 |  |  |  | 13112000 |  | 13112000 |  |  | 1/3/4
Radiadores e convectores — Parte 1: Requisitos e especificações técnicas
(a) Data de entrada em aplicação da norma harmonizada
(b) Data final do período de coexistência
(c) Sistema de avaliação e verificação da regularidade do desempenho