## Folha 1
ICE045 | Ud | Painel.
Painel duplo com convector duplo, de chapa de aço, em instalações de água quente até 6 bar e 110°C, de 300x300x100 mm, emissão calorífica 252 kcal/h para uma diferença média de temperatura de 50°C entre o radiador e o ambiente, segundo EN 442-1, inclusive tampões, reduções e juntas, em instalação de aquecimento central por água, com sistema bitubo. Inclusive válvula de seccionamento, detentor, purgador automático, ancoragens, suportes, racores de ligação à tubagem de distribuição e todos os acessórios necessários para o seu correcto funcionamento. Totalmente montado, ligado e testado.
Unitário |  |  | Ud | Descrição |  | Rend. |  | Preço unitário | Importância
mt38emi300iaa1 |  |  | Ud | Painel duplo com convector duplo, de chapa de aço, em instalações de água quente até 6 bar e 110°C, de 300x300x100 mm, emissão calorífica 252 kcal/h para uma diferença média de temperatura de 50°C entre o radiador e o ambiente, segundo EN 442-1, inclusive tampões, reduções e juntas. |  | 1 |  | 54 | 54
mt38emi301 |  |  | Ud | Kit para montagem de radiador de chapa de aço, composto por suportes, purgador automático, spray de tinta para retoques e outros acessórios necessários. |  | 1 |  | 8.6 | 8.6
mt38emi112 |  |  | Ud | Kit para ligação de radiador de chapa de aço à tubagem de distribuição, composto por válvula de seccionamento, detentor, ligações e outros acessórios necessários. |  | 1 |  | 13.05 | 13.05
mo004 |  |  | h | Oficial de 1ª instalador de aquecimento. |  | 0.33 |  | 23.31 | 7.69
mo103 |  |  | h | Ajudante de instalador de aquecimento. |  | 0.33 |  | 22.09 | 7.29
|  |  | % | Custos directos complementares |  | 2 |  | 90.63 | 1.81
Custo de manutenção decenal: 12,94€ nos primeiros 10 anos. | [7 empty] | Total: | 92.44
Referência e título da norma |  |  |  |  | Aplicabilidade(a) |  | Obrigatoriedade(b) |  |  | Sistema(c)
EN 442-1:2014 |  |  |  |  | 13112000 |  | 13112000 |  |  | 1/3/4
Radiadores e convectores — Parte 1: Requisitos e especificações técnicas
(a) Data de entrada em aplicação da norma harmonizada
(b) Data final do período de coexistência
(c) Sistema de avaliação e verificação da regularidade do desempenho