## Folha 1
ICE103 | Ud |  | Colector para aquecimento e arrefecimento por tecto radiante.
Colector pré-montado de poliamida reforçada, para 4 circuitos, composto de ligações principais de 1", derivações de 3/4", termómetros, purgadores manuais, válvula de enchimento, válvula de esvaziamento, caudalímetros, tampões terminais e suportes, purgadores automáticos de ar, válvulas de esfera em joelho para fecho do circuito do colector, racores fêmea de 20 mm x 3/4" eurocone. Totalmente montado, ligado e testado.
Unitário |  | Ud |  | Descrição | Rend. | Preço unitário | Importância
mt37alu009c |  | Ud |  | Colector pré-montado de poliamida reforçada, para 4 circuitos, composto de ligações principais de 1", derivações de 3/4", termómetros, purgadores manuais, válvula de enchimento, válvula de esvaziamento, caudalímetros, tampões terminais e suportes. | 1 | 401.32 | 401.32
mt37alu005e |  | Ud |  | Racor fêmea de 20 mm x 3/4" eurocone. | 8 | 10.55 | 84.4
mt37alu084a |  | Ud |  | Purgador automático de ar. | 2 | 29.2 | 58.4
mt37alu083a |  | Ud |  | Válvula de esfera em joelho para fecho do circuito do colector de 1" de diâmetro. | 2 | 73.2 | 146.4
mo004 |  | h |  | Oficial de 1ª instalador de aquecimento. | 1.6 | 23.31 | 37.3
mo103 |  | h |  | Ajudante de instalador de aquecimento. | 1.6 | 22.09 | 35.34
|  | % |  | Custos directos complementares | 2 | 763.16 | 15.26
Custo de manutenção decenal: 38,92€ nos primeiros 10 anos. | [5 empty] | Total: | 778.42