## Folha 1
ICE135 | m² |  | Sistema de aquecimento e arrefecimento por piso radiante de baixa altura, em seco.
Sistema de aquecimento por piso radiante de baixa altura, composto por, perfil perimetral de fibras sintéticas, de 1000x45x15 mm, painel isolante moldado, de poliestireno extrudido (XPS), de 1200x600 mm e 15 mm de espessura, com difusores de alumínio e tubo de polietileno reticulado (PE-Xa) com barreira de oxigénio, de 9,9 mm de diâmetro exterior e 1,1 mm de espessura. Totalmente montado, ligado e testado.
Unitário |  | Ud |  | Descrição | Rend. | Preço unitário | Importância
mt17epu032a |  | m |  | Perfil perimetral de fibras sintéticas, de 1000x45x15 mm. | 0.6 | 14.63 | 8.78
mt17epu030a |  | m² |  | Painel isolante moldado, de poliestireno extrudido (XPS), de 1200x600 mm e 15 mm de espessura, com difusores de alumínio, espaçamento do tubo múltiplo de 10 cm. | 1.389 | 65.33 | 90.74
mt37tpu017e |  | m |  | Tubo de polietileno reticulado (PE-Xa) com barreira de oxigénio, de 9,9 mm de diâmetro exterior e 1,1 mm de espessura, segundo NP EN ISO 15875-2. | 10 | 2.45 | 24.5
mo004 |  | h |  | Oficial de 1ª instalador de aquecimento. | 0.67 | 23.31 | 15.62
mo103 |  | h |  | Ajudante de instalador de aquecimento. | 0.67 | 22.09 | 14.8
|  | % |  | Custos directos complementares | 2 | 154.44 | 3.09
Custo de manutenção decenal: 7,88€ nos primeiros 10 anos. | [5 empty] | Total: | 157.53