## Folha 1
ICE150 | Ud |  | Equipamento de regulação e controlo para colector, através de cabeças electrotérmicas.
Sistema de regulação da temperatura para colector, para aquecimento, composto de central cor branca, para um máximo de 6 termostatos de controlo e 8 cabeças electrotérmicas, com comunicação bidireccional via rádio com os termostatos e as sondas, sonda de temperatura, termostato digital, e cabeças electrotérmicas, a 24 V. Totalmente montado, ligado e testado.
Unitário |  | Ud |  | Descrição | Rend. | Preço unitário | Importância
mt38esu151a |  | Ud |  | Central cor branca, para um máximo de 6 termostatos de controlo e 8 cabeças electrotérmicas, com comunicação bidireccional via rádio com os termostatos e as sondas, para aquecimento e arrefecimento, de 340x110x55 mm, com antena de rádio e transformador eléctrico. | 1 | 531.45 | 531.45
mt38esu030d |  | Ud |  | Termostato digital, dimensões 80x80x9 mm, cor preto, com comunicação via rádio com a central e sensor de humidade, com entrada para sonda remota de temperatura. | 1 | 209.23 | 209.23
mt38esu010a |  | Ud |  | Cabeça electrotérmica, a 24 V. | 4 | 61.49 | 245.96
mt38esu043a |  | Ud |  | Sonda de temperatura. | 1 | 32.58 | 32.58
mo004 |  | h |  | Oficial de 1ª instalador de aquecimento. | 0.7 | 23.31 | 16.32
mo103 |  | h |  | Ajudante de instalador de aquecimento. | 0.7 | 22.09 | 15.46
|  | % |  | Custos directos complementares | 2 | 1051 | 21.02
Custo de manutenção decenal: 53,60€ nos primeiros 10 anos. | [5 empty] | Total: | 1072.02