## Folha 1
ICG238 | Ud | Caldeira a gás, colectiva, de condensação, mural.
Caldeira mural, de condensação, com permutador de tubos de alumínio com aletas e queimador modulante de gás natural, para aquecimento, potência útil modulante de 19 a 100 kW, peso 70 kg, dimensões 980x520x465 mm. Totalmente montada, ligada e testada.
Unitário |  | Ud | Descrição | Rend. | Preço unitário | Importância
mt38cbu070pa |  | Ud | Caldeira mural, de condensação, com permutador de tubos de alumínio com aletas e queimador modulante de gás natural, para aquecimento, potência útil modulante de 19 a 100 kW, peso 70 kg, dimensões 980x520x465 mm. | 1 | 5703.75 | 5703.75
mt38www010 |  | Ud | Material auxiliar para instalações de aquecimento. | 1 | 1.68 | 1.68
mo004 |  | h | Oficial de 1ª instalador de aquecimento. | 4.1 | 23.31 | 95.57
mo103 |  | h | Ajudante de instalador de aquecimento. | 4.1 | 22.09 | 90.57
|  | % | Custos directos complementares | 2 | 5891.57 | 117.83
Custo de manutenção decenal: 5.708,93€ nos primeiros 10 anos. |  |  |  |  | Total: | 6009.4