## Folha 1
ICG250 | Ud | Sistema de caldeira a gás, de condensação, para exterior.
Equipamento autónomo para exteriores constituído por 4 caldeiras de condensação em armário, com permutadores de tubos de alumínio com aletas e queimadores modulantes de gás natural, potência útil 380 kW, peso 776 kg, dimensões 2230x1717x1285 mm. Totalmente montado, ligado e testado.
Unitário |  | Ud | Descrição | Rend. | Preço unitário | Importância
mt38cbu080ma |  | Ud | Equipamento autónomo para exteriores constituído por 4 caldeiras de condensação em armário, com permutadores de tubos de alumínio com aletas e queimadores modulantes de gás natural, potência útil 380 kW, peso 776 kg, dimensões 2230x1717x1285 mm. | 1 | 43875 | 43875
mo004 |  | h | Oficial de 1ª instalador de aquecimento. | 4.38 | 23.31 | 102.1
mo103 |  | h | Ajudante de instalador de aquecimento. | 4.38 | 22.09 | 96.75
|  | % | Custos directos complementares | 2 | 44073.8 | 881.48
Custo de manutenção decenal: 42.707,56€ nos primeiros 10 anos. |  |  |  |  | Total: | 44955.3