## Folha 1
ICG250 | Ud | Sistema de caldeira a gás, de condensação, para exterior.
Equipamento autónomo para exteriores constituído por 2 caldeiras de condensação em armário, com permutadores de tubos de alumínio com aletas e queimadores modulantes de gás natural, potência útil 160 kW, peso 604 kg, dimensões 2230x1717x1285 mm. Totalmente montado, ligado e testado.
Unitário |  | Ud | Descrição | Rend. | Preço unitário | Importância
mt38cbu080ca |  | Ud | Equipamento autónomo para exteriores constituído por 2 caldeiras de condensação em armário, com permutadores de tubos de alumínio com aletas e queimadores modulantes de gás natural, potência útil 160 kW, peso 604 kg, dimensões 2230x1717x1285 mm. | 1 | 25837.5 | 25837.5
mo004 |  | h | Oficial de 1ª instalador de aquecimento. | 4.16 | 23.31 | 96.97
mo103 |  | h | Ajudante de instalador de aquecimento. | 4.16 | 22.09 | 91.89
|  | % | Custos directos complementares | 2 | 26026.36 | 520.53
Custo de manutenção decenal: 25.219,55€ nos primeiros 10 anos. |  |  |  |  | Total: | 26546.89