## Folha 1
ICG250 | Ud | Sistema de caldeira a gás, de condensação, para exterior.
Equipamento autónomo para exteriores constituído por 3 caldeiras de condensação em armário, com permutadores de tubos de alumínio com aletas e queimadores modulantes de gás natural, potência útil 260 kW, peso 690 kg, dimensões 2230x1717x1285 mm. Totalmente montado, ligado e testado.
Unitário |  | Ud | Descrição | Rend. | Preço unitário | Importância
mt38cbu080ga |  | Ud | Equipamento autónomo para exteriores constituído por 3 caldeiras de condensação em armário, com permutadores de tubos de alumínio com aletas e queimadores modulantes de gás natural, potência útil 260 kW, peso 690 kg, dimensões 2230x1717x1285 mm. | 1 | 36562.5 | 36562.5
mo004 |  | h | Oficial de 1ª instalador de aquecimento. | 4.26 | 23.31 | 99.3
mo103 |  | h | Ajudante de instalador de aquecimento. | 4.26 | 22.09 | 94.1
|  | % | Custos directos complementares | 2 | 36755.9 | 735.12
Custo de manutenção decenal: 35.616,47€ nos primeiros 10 anos. |  |  |  |  | Total: | 37491