## Folha 1
ICN010 | m | Linha frigorífica.
Linha frigorífica dupla executada com tubagem para gás através de tubo de cobre sem soldadura, de 1 5/8" de diâmetro e 1,25 mm de espessura com manga isolante de espuma elastomérica, de 43,5 mm de diâmetro interior e 30 mm de espessura, à base de borracha sintética flexível, de estrutura celular fechada e tubagem para líquido através de tubo de cobre sem soldadura, de 1/4" de diâmetro e 0,8 mm de espessura com manga isolante de espuma elastomérica, de 7 mm de diâmetro interior e 10 mm de espessura, à base de borracha sintética flexível, de estrutura celular fechada.
Unitário |  | Ud | Descrição | Rend. | Preço unitário | Importância
mt42lin030a |  | m | Tubo de cobre sem soldadura, de 1/4" de diâmetro e 0,8 mm de espessura, segundo NP EN 12735-1. | 1 | 3 | 3
mt17coe070aa |  | m | Manga isolante de espuma elastomérica, de 7 mm de diâmetro interior e 10 mm de espessura, à base de borracha sintética flexível, de estrutura celular fechada. | 1.05 | 7.96 | 8.36
mt17coe110 |  | l | Cola para manga isolante elastomérica. | 0.057 | 19.01 | 1.08
mt42lin030j |  | m | Tubo de cobre sem soldadura, de 1 5/8" de diâmetro e 1,25 mm de espessura, segundo NP EN 12735-1. | 1 | 38.6 | 38.6
mt17coe070je |  | m | Manga isolante de espuma elastomérica, de 43,5 mm de diâmetro interior e 30 mm de espessura, à base de borracha sintética flexível, de estrutura celular fechada. | 1.05 | 33.08 | 34.73
mo005 |  | h | Oficial de 1ª instalador de ar condicionado. | 0.2 | 23.31 | 4.66
mo104 |  | h | Ajudante de instalador de ar condicionado. | 0.2 | 22.09 | 4.42
|  | % | Custos directos complementares | 2 | 94.85 | 1.9
Custo de manutenção decenal: 7,74€ nos primeiros 10 anos. |  |  |  |  | Total: | 96.75