## Folha 1
ICN150 | Ud | Unidade exterior de ar condicionado, sistema ar-ar multi-split.
Unidade exterior de ar condicionado, sistema ar-ar multi-split, para gás R-32, bomba de calor, alimentação monofásica (230V/50Hz), potência frigorífica nominal 5 kW (temperatura de bolbo seco 35°C, temperatura de bolbo húmido 24°C), potência calorífica nominal 6 kW (temperatura de bolbo húmido 6°C), de 640x850x290 mm, peso 0 kg, nível sonoro 48 dBA e caudal de ar 2460 m³/h, com controlo de condensação. Inclusive elementos anti-vibratórios de pavimento. O preço não inclui a canalização nem a cablagem eléctrica de alimentação.
Unitário |  | Ud | Descrição | Rend. | Preço unitário | Importância
mt42mhi151a |  | Ud | Unidade exterior de ar condicionado, sistema ar-ar multi-split, para gás R-32, bomba de calor, alimentação monofásica (230V/50Hz), potência frigorífica nominal 5 kW (temperatura de bolbo seco 35°C, temperatura de bolbo húmido 24°C), potência calorífica nominal 6 kW (temperatura de bolbo húmido 6°C), de 640x850x290 mm, peso 49 kg, nível sonoro 48 dBA e caudal de ar 2460 m³/h, com controlo de condensação. | 1 | 1503.45 | 1503.45
mt42www080 |  | Ud | Kit de amortecedores anti-vibração de pavimento, formado por quatro amortecedores de borracha, com os correspondentes parafusos, porcas e anilhas. | 1 | 8 | 8
mo005 |  | h | Oficial de 1ª instalador de ar condicionado. | 1 | 23.31 | 23.31
mo104 |  | h | Ajudante de instalador de ar condicionado. | 1 | 22.09 | 22.09
|  | % | Custos directos complementares | 2 | 1556.85 | 31.14
Custo de manutenção decenal: 555,80€ nos primeiros 10 anos. |  |  |  |  | Total: | 1587.99