## Folha 1
ICR014 | Ud |  | Extractor para casa de banho.
Extractor para casa de banho formado por ventilador helicoidal extraplano, de alto rendimento, velocidade 2500 r.p.m., potência máxima de 5 W, caudal de descarga livre 80 m³/h, nível de pressão sonora de 40 dBA, de dimensões 158x85x158 mm, diâmetro de saída 100 mm, cor branca, motor com rolamentos de bolas para alimentação monofásica a 230 V e 50 Hz de frequência, equipado com piloto indicador de acção e comporta antirretorno. Inclusive acessórios e elementos de fixação.
Unitário |  | Ud |  | Descrição | Rend. | Preço unitário | Importância
mt42ebs048a |  | Ud |  | Ventilador helicoidal extraplano, de alto rendimento, velocidade 2500 r.p.m., potência máxima de 5 W, caudal de descarga livre 80 m³/h, nível de pressão sonora de 40 dBA, de dimensões 158x85x158 mm, diâmetro de saída 100 mm, cor branca, motor com rolamentos de bolas para alimentação monofásica a 230 V e 50 Hz de frequência, equipado com piloto indicador de acção e comporta antirretorno. | 1 | 120.31 | 120.31
mo003 |  | h |  | Oficial de 1ª electricista. | 0.2 | 23.31 | 4.66
mo102 |  | h |  | Ajudante de electricista. | 0.2 | 22.09 | 4.42
|  | % |  | Custos directos complementares | 2 | 129.39 | 2.59
Custo de manutenção decenal: 46,19€ nos primeiros 10 anos. | [5 empty] | Total: | 131.98