## Folha 1
ICR015 | m | Conduta circular.
Conduta circular de parede simples helicoidal de aço galvanizado, de 1120 mm de diâmetro e 1 mm de espessura, com reforços, fornecida em tramos de 3 ou 5 m, para instalações de ventilação e climatização. Inclusive acessórios de montagem e elementos de fixação.
Unitário |  | Ud | Descrição | Rend. | Preço unitário | Importância
mt42con200yd |  | m | Conduta circular de parede simples helicoidal de aço galvanizado, de 1120 mm de diâmetro e 1 mm de espessura, com reforços, fornecida em tramos de 3 ou 5 m, para instalações de ventilação e climatização. | 1.05 | 70.2 | 73.71
mt42con500A |  | Ud | Flange de 1120 mm de diâmetro e suporte de tecto com varão para fixação de condutas circulares de ar em instalações de ventilação e climatização. | 0.56 | 21.8 | 12.21
mo013 |  | h | Oficial de 1ª montador de condutas de chapa metálica. | 0.05 | 23.31 | 1.17
mo084 |  | h | Ajudante de montador de condutas de chapa metálica. | 0.05 | 22.13 | 1.11
|  | % | Custos directos complementares | 2 | 88.2 | 1.76
Custo de manutenção decenal: 15,29€ nos primeiros 10 anos. |  |  |  |  | Total: | 89.96