## Folha 1
ICR032 | Ud | Grelha para fan-coil de parapeito.
Grelha para parapeito, de alumínio extrudido, anodizado cor natural E6-C-0, de 345x145 mm, com lâminas horizontais fixas com uma separação de 12,5 mm, saída de ar com inclinação de 15°. Inclusive acessórios de montagem e elementos de fixação.
Unitário |  | Ud | Descrição | Rend. | Preço unitário | Importância
mt42trx055bga |  | Ud | Grelha para parapeito, de alumínio extrudido, anodizado cor natural E6-C-0, de 345x145 mm, com lâminas horizontais fixas com uma separação de 12,5 mm, saída de ar com inclinação de 15°. | 1 | 34.46 | 34.46
mo005 |  | h | Oficial de 1ª instalador de ar condicionado. | 0.16 | 23.31 | 3.73
mo104 |  | h | Ajudante de instalador de ar condicionado. | 0.16 | 22.09 | 3.53
|  | % | Custos directos complementares | 2 | 41.72 | 0.83
Custo de manutenção decenal: 7,23€ nos primeiros 10 anos. |  |  |  |  | Total: | 42.55