## Folha 1
ICR050 | Ud | Grelha de retorno.
Grelha de retorno, de alumínio extrudido, anodizado cor natural E6-C-0, com lâminas horizontais fixas, de 825x125 mm, saída de ar perpendicular à grelha, fixação oculta (com aro de montagem de chapa de aço galvanizado), montada na parede. Inclusive acessórios de montagem e elementos de fixação.
Unitário |  |  | Ud | Descrição | Rend. | Preço unitário | Importância
mt42trx030aar1 |  |  | Ud | Grelha de retorno, de alumínio extrudido, anodizado cor natural E6-C-0, com lâminas horizontais fixas, de 825x125 mm, saída de ar perpendicular à grelha, fixação oculta (com aro de montagem de chapa de aço galvanizado). | 1 | 71.25 | 71.25
mo005 |  |  | h | Oficial de 1ª instalador de ar condicionado. | 0.253 | 23.31 | 5.9
mo104 |  |  | h | Ajudante de instalador de ar condicionado. | 0.253 | 22.09 | 5.59
|  |  | % | Custos directos complementares | 2 | 82.74 | 1.65
Custo de manutenção decenal: 14,35€ nos primeiros 10 anos. | [5 empty] | Total: | 84.39