## Folha 1
ICR050 | Ud |  | Grelha de retorno.
Grelha de retorno, de alumínio extrudido, anodizado cor natural E6-C-0, com lâminas de retícula fixa, de 625x125 mm, fixação oculta (com aro de montagem de chapa de aço galvanizado), montada na parede. Inclusive acessórios de montagem e elementos de fixação.
Unitário |  | Ud |  | Descrição | Rend. | Preço unitário | Importância
mt42trx040ae |  | Ud |  | Grelha de retorno, de alumínio extrudido, anodizado cor natural E6-C-0, com lâminas de retícula fixa, de 625x125 mm, fixação oculta (com aro de montagem de chapa de aço galvanizado). | 1 | 56.1 | 56.1
mo005 |  | h |  | Oficial de 1ª instalador de ar condicionado. | 0.228 | 23.31 | 5.31
mo104 |  | h |  | Ajudante de instalador de ar condicionado. | 0.228 | 22.09 | 5.04
|  | % |  | Custos directos complementares | 2 | 66.45 | 1.33
Custo de manutenção decenal: 11,52€ nos primeiros 10 anos. | [5 empty] | Total: | 67.78