## Folha 1
ICR050 | Ud | Grelha de retorno.
Grelha de retorno, de alumínio extrudido, anodizado cor natural E6-C-0, com lâminas horizontais reguláveis individualmente, de 625x125 mm, parte posterior de chapa de aço pintada a preto RAL 9005, com mecanismo de regulação do caudal com lâminas ensambladas em oposição, accionáveis a partir da parte frontal, fixação oculta (com aro de montagem de chapa de aço galvanizado), montada na parede. Inclusive acessórios de montagem e elementos de fixação.
Unitário |  | Ud | Descrição | Rend. | Preço unitário | Importância
mt42trx010dae |  | Ud | Grelha de retorno, de alumínio extrudido, anodizado cor natural E6-C-0, com lâminas horizontais reguláveis individualmente, de 625x125 mm, parte posterior de chapa de aço pintada a preto RAL 9005, com mecanismo de regulação do caudal com lâminas ensambladas em oposição, accionáveis a partir da parte frontal, fixação oculta (com aro de montagem de chapa de aço galvanizado). | 1 | 79.5 | 79.5
mo005 |  | h | Oficial de 1ª instalador de ar condicionado. | 0.228 | 23.31 | 5.31
mo104 |  | h | Ajudante de instalador de ar condicionado. | 0.228 | 22.09 | 5.04
|  | % | Custos directos complementares | 2 | 89.85 | 1.8
Custo de manutenção decenal: 15,58€ nos primeiros 10 anos. |  |  |  |  | Total: | 91.65