## Folha 1
ICR065 | Ud |  | Comporta de regulação do caudal de ar.
Comporta oval para a regulação do caudal de ar e a pressão ou para o fecho de condutas em instalações de ventilação, de 360x80 mm, corpo e disco de chapa de aço galvanizado, eixo de aço, com accionamento e dispositivo de fixação manual. Inclusive acessórios de montagem e elementos de fixação.
Unitário |  | Ud |  | Descrição | Rend. | Preço unitário | Importância
mt42coa360a |  | Ud |  | Comporta oval para a regulação do caudal de ar e a pressão ou para o fecho de condutas em instalações de ventilação, de 360x80 mm, corpo e disco de chapa de aço galvanizado, eixo de aço, com accionamento e dispositivo de fixação manual. | 1 | 176.23 | 176.23
mo005 |  | h |  | Oficial de 1ª instalador de ar condicionado. | 0.163 | 23.31 | 3.8
mo104 |  | h |  | Ajudante de instalador de ar condicionado. | 0.163 | 22.09 | 3.6
|  | % |  | Custos directos complementares | 2 | 183.63 | 3.67
Custo de manutenção decenal: 43,08€ nos primeiros 10 anos. | [5 empty] | Total: | 187.3