## Folha 1
ICR090 | Ud | Difusor orientável.
Difusor de alumínio para impulsão de ar, de grande alcance, tamanho nominal 125 mm, orientável com ângulo de +/- 30° (para cima ou para baixo), pintado em cor RAL 9010, montado sobre parede. Inclusive acessórios de montagem e elementos de fixação.
Unitário |  |  | Ud | Descrição | Rend. | Preço unitário | Importância
mt42trx600aaaad |  |  | Ud | Difusor de alumínio para impulsão de ar, de grande alcance, tamanho nominal 125 mm, orientável com ângulo de +/- 30° (para cima ou para baixo), pintado em cor RAL 9010. | 1 | 138.55 | 138.55
mo005 |  |  | h | Oficial de 1ª instalador de ar condicionado. | 0.219 | 23.31 | 5.1
mo104 |  |  | h | Ajudante de instalador de ar condicionado. | 0.219 | 22.09 | 4.84
|  |  | % | Custos directos complementares | 2 | 148.49 | 2.97
Custo de manutenção decenal: 25,75€ nos primeiros 10 anos. | [5 empty] | Total: | 151.46