## Folha 1
ICR090 | Ud | Difusor orientável.
Difusor de alumínio para impulsão de ar, de grande alcance, tamanho nominal 125 mm, orientável com ângulo de +/- 30° (para cima ou para baixo), pintado em cor RAL 9010, com peça de ligação lateral a conduta rectangular, com motor linear 24 V, 50 Hz, 0...10 V. Inclusive acessórios de montagem e elementos de fixação.
Unitário |  |  | Ud | Descrição | Rend. | Preço unitário | Importância
mt42trx600cdoad |  |  | Ud | Difusor de alumínio para impulsão de ar, de grande alcance, tamanho nominal 125 mm, orientável com ângulo de +/- 30° (para cima ou para baixo), pintado em cor RAL 9010, com peça de ligação lateral a conduta rectangular, com motor linear 24 V, 50 Hz, 0...10 V. | 1 | 819.75 | 819.75
mo005 |  |  | h | Oficial de 1ª instalador de ar condicionado. | 0.232 | 23.31 | 5.41
mo104 |  |  | h | Ajudante de instalador de ar condicionado. | 0.232 | 22.09 | 5.12
|  |  | % | Custos directos complementares | 2 | 830.28 | 16.61
Custo de manutenção decenal: 143,97€ nos primeiros 10 anos. | [5 empty] | Total: | 846.89