## Folha 1
ICR102 | Ud | Recuperador de calor ar-ar, com bateria de expansão directa. Instalação em solo.
Recuperador de calor ar-ar, de dimensões 870x1505x372 mm, peso 117 kg, caudal de ar nominal 720 m³/h, consumo eléctrico dos ventiladores 2x170 W com alimentação monofásica a 230 V, pressão estática 150 Pa, potência sonora 71 dBA, eficiência térmica 86,43%, diámetro das condutas 300 mm, com permutador de placas de alumínio de fluxo cruzado, estrutura de alumínio extrudido e esquinas de poliamida, painéis laterais amovíveis, filtros F6+F6 e F8, isolamento de lã de rocha de 25 mm de espessura e 40 kg/m³, bateria de expansão directa. Instalação em solo.
Unitário |  |  | Ud | Descrição | Rend. | Preço unitário | Importância
mt42tsb295maT1c |  |  | Ud | Recuperador de calor ar-ar, de dimensões 870x1505x372 mm, peso 117 kg, caudal de ar nominal 720 m³/h, consumo eléctrico dos ventiladores 2x170 W com alimentação monofásica a 230 V, pressão estática 150 Pa, potência sonora 71 dBA, eficiência térmica 86,43%, diámetro das condutas 300 mm, com permutador de placas de alumínio de fluxo cruzado, estrutura de alumínio extrudido e esquinas de poliamida, painéis laterais amovíveis, filtros F6+F6 e F8, isolamento de lã de rocha de 25 mm de espessura e 40 kg/m³. | 1 | 4670.25 | 4670.25
mt42tsb297b |  |  | Ud | Bateria de expansão directa, para recuperador de calor ar-ar. | 1 | 1133.93 | 1133.93
mo005 |  |  | h | Oficial de 1ª instalador de ar condicionado. | 0.8 | 23.31 | 18.65
mo104 |  |  | h | Ajudante de instalador de ar condicionado. | 0.8 | 22.09 | 17.67
|  |  | % | Custos directos complementares | 2 | 5840.5 | 116.81
Custo de manutenção decenal: 1.012,74€ nos primeiros 10 anos. | [5 empty] | Total: | 5957.31