## Folha 1
ICS005 | Ud | Ponto de enchimento.
Ponto de enchimento de rede de distribuição de água, para sistema de aquecimento, formado por 2 m de tubo multicamada de polipropileno copolímero random resistente à temperatura/polipropileno copolímero random resistente à temperatura com fibra de vidro/polipropileno copolímero random resistente à temperatura (PP-RCT/PP-RCT com fibra de vidro/PP-RCT), de cor cinzento com 4 bandas de cor azul, SDR7,4, série 3,2, de 20 mm de diâmetro exterior e 2,8 mm de espessura, colocado superficialmente, com isolamento através de manga isolante flexível de espuma elastomérica, válvulas de corte, filtro de retenção de resíduos, contador de água e válvula de retenção. Inclusive material auxiliar para montagem e fixação, acessórios e peças especiais.
Unitário |  |  | Ud | Descrição | Rend. | Preço unitário | Importância
mt37tpj405a |  |  | Ud | Material auxiliar para montagem e fixação das tubagens multicamada de polipropileno copolímero random resistente à temperatura/polipropileno copolímero random resistente à temperatura com fibra de vidro/polipropileno copolímero random resistente à temperatura (PP-RCT/PP-RCT com fibra de vidro/PP-RCT), SDR7,4, série 3,2, de 20 mm de diâmetro exterior. | 2 | 0.18 | 0.36
mt37tpj015ae |  |  | m | Tubo multicamada de polipropileno copolímero random resistente à temperatura/polipropileno copolímero random resistente à temperatura com fibra de vidro/polipropileno copolímero random resistente à temperatura (PP-RCT/PP-RCT com fibra de vidro/PP-RCT), de cor cinzento com 4 bandas de cor azul, SDR7,4, série 3,2, de 20 mm de diâmetro exterior e 2,8 mm de espessura, segundo NP EN ISO 15874-2, com o preço incrementado em 20% relativamente a acessórios e peças especiais. | 2 | 4.4 | 8.8
mt37sve010c |  |  | Ud | Válvula de esfera de latão niquelado para enroscar de 3/4". | 2 | 7.3 | 14.6
mt37www060c |  |  | Ud | Filtro de retenção de resíduos de latão, com peneiro de aço inoxidável com perfurações de 0,4 mm de diâmetro, com rosca de 3/4", para uma pressão máxima de funcionamento de 16 bar e uma temperatura máxima de 110°C. | 1 | 6.69 | 6.69
mt37cic020b |  |  | Ud | Contador de água fria, para enroscar, de 3/4" de diâmetro. | 1 | 60.41 | 60.41
mt37svr010b |  |  | Ud | Válvula de retenção de latão para enroscar de 3/4". | 1 | 6.53 | 6.53
mt17coe050dc |  |  | m | Manga isolante de espuma elastomérica, de 23 mm de diâmetro interior e 22,0 mm de espessura mm de espessura, à base de borracha sintética flexível, de estrutura celular fechada. | 2 | 7.47 | 14.94
mt17coe110 |  |  | l | Cola para manga isolante elastomérica. | 0.07 | 19.01 | 1.33
mo004 |  |  | h | Oficial de 1ª instalador de aquecimento. | 0.42 | 23.31 | 9.79
mo103 |  |  | h | Ajudante de instalador de aquecimento. | 0.42 | 22.09 | 9.28
|  |  | % | Custos directos complementares | 2 | 132.73 | 2.65
Custo de manutenção decenal: 31,14€ nos primeiros 10 anos. | [5 empty] | Total: | 135.38