## Folha 1
ICS010 | m | Tubagem de distribuição de água, para aquecimento.
Tubagem de distribuição de água quente de aquecimento formada por tubo de polietileno reticulado (PE-Xa), com barreira de oxigénio (EVOH), de 40 mm de diâmetro exterior e 3,7 mm de espessura, PN=6 atm, fornecido em rolos, encastrado na parede. Inclusive material auxiliar para montagem e fixação, acessórios e peças especiais.
Unitário |  | Ud | Descrição | Rend. | Preço unitário | Importância
mt37tpu413e |  | Ud | Material auxiliar para montagem e fixação das tubagens de polietileno reticulado (PE-Xa) com barreira de oxigénio (EVOH), de 40 mm de diâmetro exterior. | 1 | 0.82 | 0.82
mt37tpu013se |  | m | Tubo de polietileno reticulado (PE-Xa), com barreira de oxigénio (EVOH), de 40 mm de diâmetro exterior e 3,7 mm de espessura, PN=6 atm, fornecido em rolos, segundo NP EN ISO 15875-2, com o preço incrementado em 20% relativamente a acessórios e peças especiais. | 1 | 18.68 | 18.68
mo004 |  | h | Oficial de 1ª instalador de aquecimento. | 0.069 | 23.31 | 1.61
mo103 |  | h | Ajudante de instalador de aquecimento. | 0.069 | 22.09 | 1.52
|  | % | Custos directos complementares | 2 | 22.63 | 0.45
Custo de manutenção decenal: 1,85€ nos primeiros 10 anos. |  |  |  |  | Total: | 23.08