## Folha 1
ICS010 | m |  | Tubagem de distribuição de água, para aquecimento.
Tubagem de distribuição de água quente de aquecimento formada por tubo de polietileno reticulado (PE-Xa), com barreira de oxigénio (EVOH), de 50 mm de diâmetro exterior e 4,6 mm de espessura, PN=6 atm, fornecido em rolos, encastrado na parede. Inclusive material auxiliar para montagem e fixação, acessórios e peças especiais.
Unitário |  | Ud |  | Descrição | Rend. | Preço unitário | Importância
mt37tpu413f |  | Ud |  | Material auxiliar para montagem e fixação das tubagens de polietileno reticulado (PE-Xa) com barreira de oxigénio (EVOH), de 50 mm de diâmetro exterior. | 1 | 1.19 | 1.19
mt37tpu013te |  | m |  | Tubo de polietileno reticulado (PE-Xa), com barreira de oxigénio (EVOH), de 50 mm de diâmetro exterior e 4,6 mm de espessura, PN=6 atm, fornecido em rolos, segundo NP EN ISO 15875-2, com o preço incrementado em 20% relativamente a acessórios e peças especiais. | 1 | 27.24 | 27.24
mo004 |  | h |  | Oficial de 1ª instalador de aquecimento. | 0.069 | 23.31 | 1.61
mo103 |  | h |  | Ajudante de instalador de aquecimento. | 0.069 | 22.09 | 1.52
|  | % |  | Custos directos complementares | 2 | 31.56 | 0.63
Custo de manutenção decenal: 2,58€ nos primeiros 10 anos. | [5 empty] | Total: | 32.19