## Folha 1
ICS010 | m | Tubagem de distribuição de água, para aquecimento.
Tubagem de distribuição de água quente de aquecimento formada por tubo de polietileno reticulado (PE-Xa) com barreira de oxigénio (EVOH), de 75 mm de diâmetro exterior e 6,8 mm de espessura, PN=6 atm, cor branca, fornecido em barras, encastrado na parede. Inclusive material auxiliar para montagem e fixação, acessórios e peças especiais.
Unitário |  | Ud | Descrição | Rend. | Preço unitário | Importância
mt37tpu411h |  | Ud | Material auxiliar para montagem e fixação das tubagens de polietileno reticulado (PE-Xa) com barreira de oxigénio (EVOH), de 75 mm de diâmetro exterior, fornecido em barras. | 1 | 3 | 3
mt37tpu011ze |  | m | Tubo de polietileno reticulado (PE-Xa) com barreira de oxigénio (EVOH), de 75 mm de diâmetro exterior e 6,8 mm de espessura, PN=6 atm, cor branca, fornecido em barras, segundo NP EN ISO 15875-2, com o preço incrementado em 20% relativamente a acessórios e peças especiais. | 1 | 68.63 | 68.63
mo004 |  | h | Oficial de 1ª instalador de aquecimento. | 0.098 | 23.31 | 2.28
mo103 |  | h | Ajudante de instalador de aquecimento. | 0.098 | 22.09 | 2.16
|  | % | Custos directos complementares | 2 | 76.07 | 1.52
Custo de manutenção decenal: 6,21€ nos primeiros 10 anos. |  |  |  |  | Total: | 77.59