## Folha 1
ICS010 | m | Tubagem de distribuição de água, para aquecimento.
Tubagem de distribuição de água quente de aquecimento formada por tubo de polibutileno (PB) com barreira de oxigénio (EVOH), série 4, de 15 mm de diâmetro exterior e 1,7 mm de espessura, encastrado na parede. Inclusive material auxiliar para montagem e fixação, acessórios e peças especiais.
Unitário |  | Ud | Descrição | Rend. | Preço unitário | Importância
mt37tps420a |  | Ud | Material auxiliar para montagem e fixação das tubagens de polibutileno (PB) com barreira de oxigénio (EVOH), de 15 mm de diâmetro exterior. | 1 | 0.13 | 0.13
mt37tps020ae |  | m | Tubo de polibutileno (PB) com barreira de oxigénio (EVOH), série 4, de 15 mm de diâmetro exterior e 1,7 mm de espessura, segundo EN ISO 15876-2, com o preço incrementado em 20% relativamente a acessórios e peças especiais. | 1 | 3.22 | 3.22
mo004 |  | h | Oficial de 1ª instalador de aquecimento. | 0.069 | 23.31 | 1.61
mo103 |  | h | Ajudante de instalador de aquecimento. | 0.069 | 22.09 | 1.52
|  | % | Custos directos complementares | 2 | 6.48 | 0.13
Custo de manutenção decenal: 0,53€ nos primeiros 10 anos. |  |  |  |  | Total: | 6.61