## Folha 1
ICS010 | m | Tubagem de distribuição de água, para aquecimento.
Tubagem de distribuição de água quente de aquecimento formada por tubo multicamada de polipropileno copolímero random resistente à temperatura/polipropileno copolímero random com fibra de vidro/polipropileno copolímero random (PP-RCT/PP-R com fibra de vidro/PP-R), de cor verde com 3 bandas de cor vermelho, série 3,2, Faser-CT "FITTINGS ESTÁNDAR", de 125 mm de diâmetro exterior e 17,1 mm de espessura, colocado superficialmente no interior do edifício, com isolamento através de manga isolante flexível de espuma elastomérica. Inclusive material auxiliar para montagem e fixação, acessórios e peças especiais.
Unitário |  | Ud | Descrição | Rend. | Preço unitário | Importância
mt37tof450j |  | Ud | Material auxiliar para montagem e fixação das tubagens multicamada de polipropileno copolímero random resistente à temperatura/polipropileno copolímero random com fibra de vidro/polipropileno copolímero random (PP-RCT/PP-R com fibra de vidro/PP-R), série 3,2, de 125 mm de diâmetro exterior. | 1 | 5.67 | 5.67
mt37tof050ue |  | m | Tubo multicamada de polipropileno copolímero random resistente à temperatura/polipropileno copolímero random com fibra de vidro/polipropileno copolímero random (PP-RCT/PP-R com fibra de vidro/PP-R), de cor verde com 3 bandas de cor vermelho, série 3,2, Faser-CT "FITTINGS ESTÁNDAR", de 125 mm de diâmetro exterior e 17,1 mm de espessura, segundo NP EN ISO 15874-2, com o preço incrementado em 20% relativamente a acessórios e peças especiais. | 1 | 140.4 | 140.4
mt17coe050oe |  | m | Manga isolante de espuma elastomérica, de 140 mm de diâmetro interior e 36,0 mm de espessura mm de espessura, à base de borracha sintética flexível, de estrutura celular fechada. | 1 | 42.57 | 42.57
mt17coe110 |  | l | Cola para manga isolante elastomérica. | 0.215 | 19.01 | 4.09
mo004 |  | h | Oficial de 1ª instalador de aquecimento. | 0.15 | 23.31 | 3.5
mo103 |  | h | Ajudante de instalador de aquecimento. | 0.15 | 22.09 | 3.31
|  | % | Custos directos complementares | 2 | 199.54 | 3.99
Custo de manutenção decenal: 16,28€ nos primeiros 10 anos. |  |  |  |  | Total: | 203.53