## Folha 1
ICS010 | m | Tubagem de distribuição de água, para aquecimento.
Tubagem de distribuição de água quente de aquecimento formada por tubo de polietileno resistente à temperatura (PE-RT) com barreira de oxigénio (EVOH) e recobrimento exterior de polímero com micropartículas metálicas, de 12 mm de diâmetro exterior e 1,4 mm de espessura, colocado superficialmente no interior do edifício, com isolamento através de manga isolante flexível de espuma elastomérica recoberta com tinta protectora para isolamento de cor branca. Inclusive material auxiliar para montagem e fixação, acessórios e peças especiais.
Unitário |  | Ud | Descrição | Rend. | Preço unitário | Importância
mt37pol407a |  | Ud | Material auxiliar para montagem e fixação das tubagens de polietileno resistente à temperatura (PE-RT) com barreira de oxigénio (EVOH) e recobrimento exterior de polímero com micropartículas metálicas, de 12 mm de diâmetro exterior. | 1 | 0.03 | 0.03
mt37pol027ae |  | m | Tubo de polietileno resistente à temperatura (PE-RT) com barreira de oxigénio (EVOH) e recobrimento exterior de polímero com micropartículas metálicas, de 12 mm de diâmetro exterior e 1,4 mm de espessura, segundo NP EN ISO 22391-2, com o preço incrementado em 20% relativamente a acessórios e peças especiais. | 1 | 0.92 | 0.92
mt17coe050ac |  | m | Manga isolante de espuma elastomérica, de 13 mm de diâmetro interior e 22,0 mm de espessura mm de espessura, à base de borracha sintética flexível, de estrutura celular fechada. | 1 | 6 | 6
mt17coe110 |  | l | Cola para manga isolante elastomérica. | 0.02 | 19.01 | 0.38
mt27pcg010a |  | kg | Tinta protectora de polietileno clorossulfonado, de cor branca, para isolamento em exteriores. | 0.022 | 24.03 | 0.53
mo004 |  | h | Oficial de 1ª instalador de aquecimento. | 0.116 | 23.31 | 2.7
mo103 |  | h | Ajudante de instalador de aquecimento. | 0.116 | 22.09 | 2.56
|  | % | Custos directos complementares | 2 | 13.12 | 0.26
Custo de manutenção decenal: 1,07€ nos primeiros 10 anos. |  |  |  |  | Total: | 13.38