## Folha 1
ICS010 | m | Tubagem de distribuição de água, para aquecimento.
Tubagem de distribuição de água quente de aquecimento formada por tubo de aço preto estirado sem soldadura, série M, de 4" DN 100 mm de diâmetro e 4,5 mm de espessura, uma demão de primário antioxidante, colocado superficialmente no interior do edifício, com isolamento através de manga isolante flexível de espuma elastomérica. Inclusive material auxiliar para montagem e fixação, acessórios e peças especiais.
Unitário |  | Ud | Descrição | Rend. | Preço unitário | Importância
mt08tan330k |  | Ud | Material auxiliar para montagem e fixação das tubagens de aço, de 4" DN 100 mm. | 1 | 3.23 | 3.23
mt08tan015je |  | m | Tubo de aço preto estirado sem soldadura, série M, de 4" DN 100 mm de diâmetro e 4,5 mm de espessura, segundo NP EN 10255, com o preço incrementado em 20% relativamente a acessórios e peças especiais. | 1 | 53.39 | 53.39
mt27pfi030 |  | kg | Primário antioxidante com poliuretano. | 0.045 | 9.35 | 0.42
mt17coe050ne |  | m | Manga isolante de espuma elastomérica, de 114 mm de diâmetro interior e 36,0 mm de espessura mm de espessura, à base de borracha sintética flexível, de estrutura celular fechada. | 1 | 39.93 | 39.93
mt17coe110 |  | l | Cola para manga isolante elastomérica. | 0.175 | 19.01 | 3.33
mo004 |  | h | Oficial de 1ª instalador de aquecimento. | 0.7 | 23.31 | 16.32
mo103 |  | h | Ajudante de instalador de aquecimento. | 0.875 | 22.09 | 19.33
|  | % | Custos directos complementares | 2 | 135.95 | 2.72
Custo de manutenção decenal: 11,09€ nos primeiros 10 anos. |  |  |  |  | Total: | 138.67