## Folha 1
ICS010 | m | Tubagem de distribuição de água, para aquecimento.
Tubagem de distribuição de água quente de aquecimento formada por tubo de aço preto estirado sem soldadura, série M, de 3/8" DN 10 mm de diâmetro e 2,3 mm de espessura, uma demão de primário antioxidante, colocado superficialmente no interior do edifício, com isolamento através de manga isolante flexível de espuma elastomérica. Inclusive material auxiliar para montagem e fixação, acessórios e peças especiais.
Unitário |  | Ud | Descrição | Rend. | Preço unitário | Importância
mt08tan330a |  | Ud | Material auxiliar para montagem e fixação das tubagens de aço, de 3/8" DN 10 mm. | 1 | 0.42 | 0.42
mt08tan015ae |  | m | Tubo de aço preto estirado sem soldadura, série M, de 3/8" DN 10 mm de diâmetro e 2,3 mm de espessura, segundo NP EN 10255, com o preço incrementado em 20% relativamente a acessórios e peças especiais. | 1 | 6.91 | 6.91
mt27pfi030 |  | kg | Primário antioxidante com poliuretano. | 0.008 | 9.35 | 0.07
mt17coe050cc |  | m | Manga isolante de espuma elastomérica, de 19 mm de diâmetro interior e 22,0 mm de espessura mm de espessura, à base de borracha sintética flexível, de estrutura celular fechada. | 1 | 7.11 | 7.11
mt17coe110 |  | l | Cola para manga isolante elastomérica. | 0.02 | 19.01 | 0.38
mo004 |  | h | Oficial de 1ª instalador de aquecimento. | 0.25 | 23.31 | 5.83
mo103 |  | h | Ajudante de instalador de aquecimento. | 0.34 | 22.09 | 7.51
|  | % | Custos directos complementares | 2 | 28.23 | 0.56
Custo de manutenção decenal: 2,30€ nos primeiros 10 anos. |  |  |  |  | Total: | 28.79