## Folha 1
ICS010 | m | Tubagem de distribuição de água, para aquecimento.
Tubagem de distribuição de água quente de aquecimento formada por tubo de polietileno reticulado (PE-Xa), com barreira de oxigénio (EVOH), de 25 mm de diâmetro exterior e 2,3 mm de espessura, PN=6 atm, fornecido em rolos, colocado superficialmente no interior do edifício, com isolamento através de manga isolante flexível de espuma elastomérica recoberta com chapa de alumínio. Inclusive material auxiliar para montagem e fixação, acessórios e peças especiais.
Unitário |  | Ud | Descrição | Rend. | Preço unitário | Importância
mt37tpu413c |  | Ud | Material auxiliar para montagem e fixação das tubagens de polietileno reticulado (PE-Xa) com barreira de oxigénio (EVOH), de 25 mm de diâmetro exterior. | 1 | 0.25 | 0.25
mt37tpu013qe |  | m | Tubo de polietileno reticulado (PE-Xa), com barreira de oxigénio (EVOH), de 25 mm de diâmetro exterior e 2,3 mm de espessura, PN=6 atm, fornecido em rolos, segundo NP EN ISO 15875-2, com o preço incrementado em 20% relativamente a acessórios e peças especiais. | 1 | 5.92 | 5.92
mt17coe050ec |  | m | Manga isolante de espuma elastomérica, de 29 mm de diâmetro interior e 22,0 mm de espessura mm de espessura, à base de borracha sintética flexível, de estrutura celular fechada. | 1 | 8.76 | 8.76
mt17coe110 |  | l | Cola para manga isolante elastomérica. | 0.045 | 19.01 | 0.86
mt17coe150 |  | m² | Chapa de alumínio de 0,6 mm de espessura, colocada, bordeada, sobreposta e rebitada, para recobrimento de tubagens previamente isoladas. | 0.3 | 43.26 | 12.98
mo004 |  | h | Oficial de 1ª instalador de aquecimento. | 0.128 | 23.31 | 2.98
mo103 |  | h | Ajudante de instalador de aquecimento. | 0.128 | 22.09 | 2.83
|  | % | Custos directos complementares | 2 | 34.58 | 0.69
Custo de manutenção decenal: 2,82€ nos primeiros 10 anos. |  |  |  |  | Total: | 35.27