## Folha 1
ICS010 | m | Tubagem de distribuição de água, para aquecimento.
Tubagem de distribuição de água quente de aquecimento formada por tubo de polipropileno copolímero random (PP-R), série 5, de 110 mm de diâmetro exterior e 10 mm de espessura, colocado superficialmente no interior do edifício, com isolamento através de espuma elastomérica. Inclusive material auxiliar para montagem e fixação, acessórios e peças especiais.
Unitário |  |  | Ud | Descrição | Rend. | Preço unitário | Importância
mt37toa400h |  |  | Ud | Material auxiliar para montagem e fixação das tubagens de polipropileno copolímero random (PP-R), série 5, de 110 mm de diâmetro exterior. | 1 | 1.2 | 1.2
mt37toa110ahe |  |  | m | Tubo de polipropileno copolímero random (PP-R), série 5, de 110 mm de diâmetro exterior e 10 mm de espessura, segundo NP EN ISO 15874-2, com o preço incrementado em 20% relativamente a acessórios e peças especiais. | 1 | 52.6 | 52.6
mt17coe050ne |  |  | m | Manga isolante de espuma elastomérica, de 114 mm de diâmetro interior e 36,0 mm de espessura mm de espessura, à base de borracha sintética flexível, de estrutura celular fechada. | 1 | 39.93 | 39.93
mt17coe110 |  |  | l | Cola para manga isolante elastomérica. | 0.175 | 19.01 | 3.33
mo004 |  |  | h | Oficial de 1ª instalador de aquecimento. | 0.14 | 23.31 | 3.26
mo103 |  |  | h | Ajudante de instalador de aquecimento. | 0.14 | 22.09 | 3.09
|  |  | % | Custos directos complementares | 2 | 103.41 | 2.07
Custo de manutenção decenal: 8,44€ nos primeiros 10 anos. | [5 empty] | Total: | 105.48