## Folha 1
ICS010 | m | Tubagem de distribuição de água, para aquecimento.
Tubagem de distribuição de água quente de aquecimento formada por tubo multicamada de polipropileno copolímero random/polipropileno copolímero random com fibra de vidro/polipropileno copolímero random (PP-R/PP-R com fibra de vidro/PP-R), de 50 mm de diâmetro exterior, PN=10 atm e 4,6 mm de espessura, colocado superficialmente no interior do edifício, com isolamento através de manga isolante flexível de espuma elastomérica. Inclusive material auxiliar para montagem e fixação, acessórios e peças especiais.
Unitário |  | Ud | Descrição | Rend. | Preço unitário | Importância
mt37toa420e |  | Ud | Material auxiliar para montagem e fixação das tubagens multicamada de polipropileno copolímero random/polipropileno copolímero random com fibra de vidro/polipropileno copolímero random (PP-R/PP-R com fibra de vidro/PP-R), de 50 mm de diâmetro exterior. | 1 | 0.65 | 0.65
mt37toa120ee |  | m | Tubo multicamada de polipropileno copolímero random/polipropileno copolímero random com fibra de vidro/polipropileno copolímero random (PP-R/PP-R com fibra de vidro/PP-R), de 50 mm de diâmetro exterior, PN=10 atm e 4,6 mm de espessura, segundo NP EN ISO 15874-2, com o preço incrementado em 20% relativamente a acessórios e peças especiais. | 1 | 13.29 | 13.29
mt17coe050id |  | m | Manga isolante de espuma elastomérica, de 55 mm de diâmetro interior e 27,0 mm de espessura mm de espessura, à base de borracha sintética flexível, de estrutura celular fechada. | 1 | 16.79 | 16.79
mt17coe110 |  | l | Cola para manga isolante elastomérica. | 0.085 | 19.01 | 1.62
mo004 |  | h | Oficial de 1ª instalador de aquecimento. | 0.135 | 23.31 | 3.15
mo103 |  | h | Ajudante de instalador de aquecimento. | 0.135 | 22.09 | 2.98
|  | % | Custos directos complementares | 2 | 38.48 | 0.77
Custo de manutenção decenal: 3,14€ nos primeiros 10 anos. |  |  |  |  | Total: | 39.25