## Folha 1
ICS011 | m | Tubagem de distribuição de água, para climatização.
Tubagem de distribuição de água fria e quente de climatização formada por tubo de polietileno reticulado (PE-Xa), com barreira de oxigénio (EVOH), de 16 mm de diâmetro exterior e 2 mm de espessura, PN=6 atm, fornecido em rolos, colocado superficialmente no interior do edifício, com isolamento através de manga isolante flexível de espuma elastomérica recoberta com chapa de alumínio. Inclusive material auxiliar para montagem e fixação, acessórios e peças especiais.
Unitário |  | Ud | Descrição | Rend. | Preço unitário | Importância
mt37tpu413a |  | Ud | Material auxiliar para montagem e fixação das tubagens de polietileno reticulado (PE-Xa) com barreira de oxigénio (EVOH), de 16 mm de diâmetro exterior. | 1 | 0.15 | 0.15
mt37tpu013oe |  | m | Tubo de polietileno reticulado (PE-Xa), com barreira de oxigénio (EVOH), de 16 mm de diâmetro exterior e 2 mm de espessura, PN=6 atm, fornecido em rolos, segundo NP EN ISO 15875-2, com o preço incrementado em 20% relativamente a acessórios e peças especiais. | 1 | 3.62 | 3.62
mt17coe055ci |  | m | Manga isolante de espuma elastomérica, com um elevado factor de resistência à difusão do vapor de água, de 19 mm de diâmetro interior e 25 mm de espessura, à base de borracha sintética flexível, de estrutura celular fechada. | 1 | 9.57 | 9.57
mt17coe110 |  | l | Cola para manga isolante elastomérica. | 0.025 | 19.01 | 0.48
mt17coe150 |  | m² | Chapa de alumínio de 0,6 mm de espessura, colocada, bordeada, sobreposta e rebitada, para recobrimento de tubagens previamente isoladas. | 0.28 | 43.26 | 12.11
mo004 |  | h | Oficial de 1ª instalador de aquecimento. | 0.128 | 23.31 | 2.98
mo103 |  | h | Ajudante de instalador de aquecimento. | 0.128 | 22.09 | 2.83
|  | % | Custos directos complementares | 2 | 31.74 | 0.63
Custo de manutenção decenal: 2,59€ nos primeiros 10 anos. |  |  |  |  | Total: | 32.37