## Folha 1
ICS012 | m | Tubagem de distribuição de água, para A.Q.S..
Tubagem de distribuição de A.Q.S. formada por tubo de policloreto de vinilo clorado (PVC-C), de 25 mm de diâmetro exterior, PN=16 bar e 1,9 mm de espessura, encastrado na parede, com isolamento através de espuma elastomérica. Inclusive material auxiliar para montagem e fixação, acessórios e peças especiais.
Unitário |  | Ud | Descrição | Rend. | Preço unitário | Importância
mt37tvg400a |  | Ud | Material auxiliar para montagem e fixação das tubagens de policloreto de vinilo clorado (PVC-C), de 25 mm de diâmetro exterior. | 1 | 0.23 | 0.23
mt37tvg010ae |  | m | Tubo de policloreto de vinilo clorado (PVC-C), de 25 mm de diâmetro exterior, PN=16 bar e 1,9 mm de espessura, segundo EN ISO 15877-2, com o preço incrementado em 20% relativamente a acessórios e peças especiais. | 1 | 8.93 | 8.93
mt17coe055er |  | m | Manga isolante de espuma elastomérica, com um elevado factor de resistência à difusão do vapor de água, de 29 mm de diâmetro interior e 33,5 mm de espessura, à base de borracha sintética flexível, de estrutura celular fechada. | 1 | 18.59 | 18.59
mt17coe110 |  | l | Cola para manga isolante elastomérica. | 0.045 | 19.01 | 0.86
mo004 |  | h | Oficial de 1ª instalador de aquecimento. | 0.119 | 23.31 | 2.77
mo103 |  | h | Ajudante de instalador de aquecimento. | 0.119 | 22.09 | 2.63
|  | % | Custos directos complementares | 2 | 34.01 | 0.68
Custo de manutenção decenal: 2,78€ nos primeiros 10 anos. |  |  |  |  | Total: | 34.69