## Folha 1
ICS012 | m | Tubagem de distribuição de água, para A.Q.S..
Tubagem de distribuição de A.Q.S. formada por tubo de polietileno reticulado (PE-Xa), série 5, de 16 mm de diâmetro exterior, PN=6 atm e 1,8 mm de espessura, fornecido em rolos, colocado superficialmente no exterior do edifício, com isolamento através de manga isolante de lã de vidro protegida com emulsão asfáltica recoberta com tinta protectora para isolamento de cor branca. Inclusive material auxiliar para montagem e fixação, acessórios e peças especiais.
Unitário |  | Ud | Descrição |  | Rend. |  | Preço unitário | Importância
mt37tpu400a |  | Ud | Material auxiliar para montagem e fixação das tubagens de polietileno reticulado (PE-Xa), série 5, de 16 mm de diâmetro exterior. |  | 1 |  | 0.12 | 0.12
mt37tpu010qe |  | m | Tubo de polietileno reticulado (PE-Xa), série 5, de 16 mm de diâmetro exterior, PN=6 atm e 1,8 mm de espessura, fornecido em rolos, segundo NP EN ISO 15875-2, com o preço incrementado em 20% relativamente a acessórios e peças especiais. |  | 1 |  | 3.08 | 3.08
mt17coe080ab |  | m | Manga isolante moldada de lã de vidro, aberta longitudinalmente pela geratriz, de 21 mm de diâmetro interior e 40,0 mm de espessura. |  | 1 |  | 4.18 | 4.18
mt17coe120 |  | kg | Emulsão asfáltica para protecção de mangas isolantes de lã de vidro. |  | 0.476 |  | 2.04 | 0.97
mt27pcg010a |  | kg | Tinta protectora de polietileno clorossulfonado, de cor branca, para isolamento em exteriores. |  | 0.04 |  | 24.03 | 0.96
mo004 |  | h | Oficial de 1ª instalador de aquecimento. |  | 0.146 |  | 23.31 | 3.4
mo103 |  | h | Ajudante de instalador de aquecimento. |  | 0.146 |  | 22.09 | 3.23
|  | % | Custos directos complementares |  | 2 |  | 15.94 | 0.32
Custo de manutenção decenal: 1,30€ nos primeiros 10 anos. | [6 empty] | Total: | 16.26
Referência e título da norma |  |  |  | Aplicabilidade(a) |  | Obrigatoriedade(b) |  |  | Sistema(c)
EN 13162:2012+A1:2015 |  |  |  | 1072020 |  | 1072020 |  |  | 1/3/4
Produtos de isolamento térmico para aplicação em edifícios — Produtos manufaturados de lã mineral (MW) — Especificação
(a) Data de entrada em aplicação da norma harmonizada
(b) Data final do período de coexistência
(c) Sistema de avaliação e verificação da regularidade do desempenho