## Folha 1
ICS012 | m | Tubagem de distribuição de água, para A.Q.S..
Tubagem de distribuição de A.Q.S. formada por tubo multicamada de polipropileno copolímero random resistente à temperatura/polipropileno copolímero random com fibra de vidro/polipropileno copolímero random (PP-RCT/PP-R com fibra de vidro/PP-R), de cor verde com 3 bandas de cor vermelho, série 3,2, Faser-CT "FITTINGS ESTÁNDAR", de 75 mm de diâmetro exterior e 10,3 mm de espessura, colocado superficialmente no interior do edifício, com isolamento através de manga isolante flexível de espuma elastomérica. Inclusive material auxiliar para montagem e fixação, acessórios e peças especiais.
Unitário |  | Ud | Descrição | Rend. | Preço unitário | Importância
mt37tof450g |  | Ud | Material auxiliar para montagem e fixação das tubagens multicamada de polipropileno copolímero random resistente à temperatura/polipropileno copolímero random com fibra de vidro/polipropileno copolímero random (PP-RCT/PP-R com fibra de vidro/PP-R), série 3,2, de 75 mm de diâmetro exterior. | 1 | 2.12 | 2.12
mt37tof050re |  | m | Tubo multicamada de polipropileno copolímero random resistente à temperatura/polipropileno copolímero random com fibra de vidro/polipropileno copolímero random (PP-RCT/PP-R com fibra de vidro/PP-R), de cor verde com 3 bandas de cor vermelho, série 3,2, Faser-CT "FITTINGS ESTÁNDAR", de 75 mm de diâmetro exterior e 10,3 mm de espessura, segundo NP EN ISO 15874-2, com o preço incrementado em 20% relativamente a acessórios e peças especiais. | 1 | 52.45 | 52.45
mt17coe055ly |  | m | Manga isolante de espuma elastomérica, com um elevado factor de resistência à difusão do vapor de água, de 77 mm de diâmetro interior e 40,5 mm de espessura, à base de borracha sintética flexível, de estrutura celular fechada. | 1 | 49.9 | 49.9
mt17coe110 |  | l | Cola para manga isolante elastomérica. | 0.137 | 19.01 | 2.6
mo004 |  | h | Oficial de 1ª instalador de aquecimento. | 0.135 | 23.31 | 3.15
mo103 |  | h | Ajudante de instalador de aquecimento. | 0.135 | 22.09 | 2.98
|  | % | Custos directos complementares | 2 | 113.2 | 2.26
Custo de manutenção decenal: 9,24€ nos primeiros 10 anos. |  |  |  |  | Total: | 115.46